## Sheet1
标段一：使用院校南宁数字科技学院
序号 | 名称 | 尺寸 | 材质参数 | 参考图片 | 单位 | 数量 | 备注
1 | 2人位学生公寓床（含床+书桌+衣柜+单人椅） | 整体尺寸： 长4500*宽980*高2060（mm） 床梯宽度：500mm 衣柜尺寸：（单开门） 宽600*深600*高1680（mm） 座椅尺寸：常规 （每组包含2张床+2个衣柜+2张书桌+2个书架+2张床板+2组蚊帐架+2把座椅+公共步梯等） | 卡扣式床 1、床立柱：采用尺寸≥65*65mm厚度为1.5mm冷轧钢制成，外立面为圆弧状； 2、床架长横梁、短横梁：选用30mm*60mm壁厚≥1.5mm国标优质方钢管制作；床头立柱采用3根25*25mm壁厚1.0mm国标优质方钢管制作； 3、 4、侧边护栏：高度300mm，护栏侧板采用1.0mm厚钢板，护栏侧板钢板样式（以封样为准） 5、床板支撑：采用30mm*30mm厚度≥1.2mm国标优质方钢管制作，每个床位不低于5根，床板支撑承重力≥300kg; 6、步梯：支架采用30*30mm壁厚≥1.5mm方钢管焊接，床梯踏板采用2.0mm厚钢板一次冲压成型，踏板尺寸为500mm宽、净深≥230mm，步梯为四步踏步结构,楼梯带储物柜，柜门配拉手，柜体采用厚度≥0.7mm厚钢板制作； 7、蚊帐架：选用国标不低于φ16圆钢管； 8、床板：E1级多层板（不低于15mm厚）； 9、床铺底面离地净高不小于1700mm； 10、一体书桌书架及衣柜各部位均采用厚度为1.0mm优质钢板； 床下整体衣柜为单开门，上下柜形式，储物柜、衣柜搭配，尺寸、内部布局设计合理，便于实际使用，各柜均需配备挂锁锁具（不含锁头），衣柜内含φ≥19mm壁厚1.0mm不锈钢挂衣杆； 桌面下方需设置桌面支撑板/架，同时设置一组含挂锁锁具（不含锁头）“抽屉+附柜”； 衣柜门、书桌抽屉、附柜采用塑粉喷涂工艺同桌面颜色整体统一，拉手设计为内抠式，衣柜内侧板、背板、隔板设加强筋； 11、书桌面板：采用厚度25mm的E1级中密度纤维板，防火板贴面一体成型“鸭嘴”形封边； 12、座椅： 椅坐板支撑/靠背架/椅脚架：采用优质冷轧钢，封闭管型，材料厚度≥1.3mm；座板设有支撑横梁；背板同框架钢管采用扦插式连接，同时背板同钢管连接处需高压处理， 椅子载荷重量≥200kg；，座板和背板采用聚丙烯共聚（PP)材质一体注塑成型，需符合人体工程学要求（颜色与家具颜色整体和谐统一，具体以招标人选定色板为准）； 13、立柱脚套为内嵌式脚套，采用优质塑胶制作，壁厚不小于2mm，脚套与床脚应结合紧密，牢靠，不脱落。 14、组合床所有钢制部位颜色为灰色，皱纹喷漆； 15、投标人应提交免费更换家具色板清单供招标人选择，各院校可依据实际情况选择家具最终颜色。要求整体床与椅子色彩和谐、统一。 |  | 组 | 3616
2 | 单人课桌椅 | 一桌一椅 课桌：长650*宽450*高760mm 座椅尺寸：常规 | 课桌： 1.桌面：采用国标优质E1级25mm厚多层板三聚氰胺饰面，桌面封边一次成型，牢固耐用； 2.桌腿采用80*30mm壁厚≥1.5mm平椭圆形钢管；桌站脚采用60*30mm壁厚≥1.5mm平椭圆形钢管；桌腿侧边需要配置书包挂钩 3.桌面下方需有30*30mm壁厚≥1.5mm方钢管支撑框架； 4.桌体所有钢制结构均采用静电喷漆工艺； 5.桌脚须安装防潮、防滑、静音胶垫。 6、课椅： 椅坐板支撑/靠背架/椅脚架：采用优质冷轧钢，封闭管型，材料厚度≥1.3mm；座板设有支撑横梁；背板同框架钢管采用扦插式连接，同时背板同钢管连接处需高压处理， 椅子载荷重量≥200kg；座板：采用聚丙烯共聚（PP)材质一体注塑成型，座板和背板需符合人体工程学要求，；背板：采用聚丙烯共聚（PP)材质一体注塑成型，座板和背板需符合人体工程学要求； 投标人应提交免费更换家具色板清单供招标人选择，招标人可依据实际情况选择家具最终颜色。 |  | 套 | 2720
3 | 阶梯教室座椅 | 单人位尺寸：长520mm，桌面宽度380mm，桌面高760（mm） | 1.立柱、扶手采用国标优质铝合金经模具一体压铸成型，厚度为1.5mm，扶手外切斜角，扶手设计为防夹手，整个扶手采用铝合金经模具压铸成型，与站脚间采用无缝式连接结构，后排立柱加固处理； 2.桌板：采用优质E1级25mm厚中密度纤维板，封边牢固结实耐用； 3.书架网：采用≥4.5mm冷拉钢焊接成型，表面采用静电喷涂处理； 4.座板、背板：采用多层板制成，厚度不低于12mm 5.背板框架：采用优质钢板厚度不少于1.0mm，表面防锈处理； 6.回弹装置：座板采用重力静音回弹，加滑音垫； 7.座固定件：采用优质铝合金，内镶六角钢筋，压铸一次成型，表面防锈处理； 桌板、背板、座板颜色统一。 投标人应提交免费更换家具色板清单供招标人选择，招标人可依据实际情况选择家具最终颜色。 |  | 位 | 7875
标段二：使用院校吉利学院、湘潭理工学院
序号 | 名称 | 尺寸 | 材质参数 | 参考图片 | 单位 | 数量 | 备注
1 | 2人位学生公寓床（含床+书桌+衣柜+单人椅） | 整体尺寸： 长4500*宽980*高2060（mm） 床梯宽度：500mm 衣柜尺寸：（单开门） 宽600*深600*高1680（mm） 座椅尺寸：常规 （每组包含2张床+2个衣柜+2张书桌+2个书架+2张床板+2组蚊帐架+2把座椅+公共步梯等） | 卡扣式床 1、床立柱：采用尺寸≥65*65mm厚度为1.5mm冷轧钢制成，外立面为圆弧状； 2、床架长横梁、短横梁：选用30mm*60mm壁厚≥1.5mm国标优质方钢管制作；床头立柱采用3根25*25mm壁厚1.0mm国标优质方钢管制作； 3、 4、侧边护栏：高度300mm，护栏侧板采用1.0mm厚钢板，护栏侧板钢板样式（以封样为准） 5、床板支撑：采用30mm*30mm厚度≥1.2mm国标优质方钢管制作，每个床位不低于5根，床板支撑承重力≥300kg; 6、步梯：支架采用30*30mm壁厚≥1.5mm方钢管焊接，床梯踏板采用2.0mm厚钢板一次冲压成型，踏板尺寸为500mm宽、净深≥230mm，步梯为四步踏步结构,楼梯带储物柜，柜门配拉手，柜体采用厚度≥0.7mm厚钢板制作； 7、蚊帐架：选用国标不低于φ16圆钢管； 8、床板：E1级多层板（不低于15mm厚）； 9、床铺底面离地净高不小于1700mm； 10、一体书桌书架及衣柜各部位均采用厚度为1.0mm优质钢板； 床下整体衣柜为单开门，上下柜形式，储物柜、衣柜搭配，尺寸、内部布局设计合理，便于实际使用，各柜均需配备挂锁锁具（不含锁头），衣柜内含φ≥19mm壁厚1.0mm不锈钢挂衣杆； 桌面下方需设置桌面支撑板/架，同时设置一组含挂锁锁具（不含锁头）“抽屉+附柜”； 衣柜门、书桌抽屉、附柜采用塑粉喷涂工艺同桌面颜色整体统一，拉手设计为内抠式，衣柜内侧板、背板、隔板设加强筋； 11、书桌面板：采用厚度25mm的E1级中密度纤维板，防火板贴面一体成型“鸭嘴”形封边； 12、座椅： 椅坐板支撑/靠背架/椅脚架：采用优质冷轧钢，封闭管型，材料厚度≥1.3mm；座板设有支撑横梁；背板同框架钢管采用扦插式连接，同时背板同钢管连接处需高压处理， 椅子载荷重量≥200kg；，座板和背板采用聚丙烯共聚（PP)材质一体注塑成型，需符合人体工程学要求（颜色与家具颜色整体和谐统一，具体以招标人选定色板为准）； 13、立柱脚套为内嵌式脚套，采用优质塑胶制作，壁厚不小于2mm，脚套与床脚应结合紧密，牢靠，不脱落。 14、组合床所有钢制部位颜色为灰色，皱纹喷漆； 15、投标人应提交免费更换家具色板清单供招标人选择，各院校可依据实际情况选择家具最终颜色。要求整体床与椅子色彩和谐、统一。 |  | 组 | 1388 | 吉利学院
3 | 双人课桌椅 | 整体尺寸： 一桌两椅 课桌：长1200*宽450*高760 座椅尺寸：常规 | 课桌：1.基材：采用优质E1级25mm厚中密度纤维板，四周注塑封边（颜色为灰色边）。桌面前端带笔槽和水杯位。产品美观耐用。 2.课斗：采用1.0mm厚钢板； 3.桌立脚采用2mm厚铝合金型材；桌站脚采用铝合金；桌立脚两侧设计有侧挂钩，采用2mm厚铝材 4.前档板采用1.0mm钢板冲压成型，与下横拉杆1.2mm厚矩形管焊接成型。配合精美，结构稳定。 课椅：1.座背板：采用15mm优质多层板一次成型，环保油漆封边；边缘采用圆弧设计 2.椅子站脚：采用1.2mm厚椭圆管整体焊接。 3、五金配件：采用优质五金配件； 4、每把椅子载荷重量是≥200KG 投标人应提交免费更换家具色板清单供招标人选择，各院校可依据实际情况选择家具最终颜色。 |  | 套 | 64
4 | 阶梯教室座椅 | 排距950mm，单人位尺寸：长520mm，桌面宽度300mm，桌面高760（mm） | 1.立柱、扶手采用国标优质铝合金经模具一体压铸成型，厚度为1.5mm，扶手外切斜角，扶手设计为防夹手，整个扶手采用铝合金经模具压铸成型，与站脚间采用无缝式连接结构，后排立柱加固处理； 2.桌板：采用优质E1级25mm厚中密度纤维板，封边牢固结实耐用； 3.书架网：采用≥4.5mm冷拉钢焊接成型，表面采用静电喷涂处理； 4.座板、背板：采用多层板制成，厚度不低于12mm 5.背板框架：采用优质钢板厚度不少于1.0mm，表面防锈处理； 6.回弹装置：座板采用重力静音回弹，加滑音垫； 7.座固定件：采用优质铝合金，内镶六角钢筋，压铸一次成型，表面防锈处理； 桌板、背板、座板颜色统一。 投标人应提交免费更换家具色板清单供招标人选择，招标人可依据实际情况选择家具最终颜色。 |  | 位 | 200
5 | 多媒体讲台 | 1100W*720D*995H | 1.尺寸：讲台采用上下分体式结构；1100W*720D*995H 2.材质：主体采用1.0-1.8mm冷轧钢板； 3.工艺：讲台上下四周均采用圆弧过渡，台面四周加木扶手，金属表面采用静电喷塑。 4.结构：上体可安装：液晶显示器，键盘，鼠标，中央控制器面板，电源插座，视频展台；下体可安装：可调节隔层，电脑主机，中央控制器主机， DVD，卡座，ups，功放，话筒主机； 5.功能：两把钥匙控制整个讲台（显示器与控制面板器采用同一把锁开启），翻转键盘，显示器采用液压升降方式，从右侧拉出隐藏的视频展台，对开下体门操作相应的设备；从主机位置可拨动维护后门插销，开启后门。整个讲台只需一副滑到，关闭显示器盖即可将右侧抽屉自动关闭，且不用使用任何按钮和开关； 6.五金配件：采用优质五金配件。 |  | 台 | 16
6 | 阶梯教室座椅 | 单人位尺寸：长520mm，桌面宽度300mm，桌面高760（mm） | 1.立柱、扶手采用国标优质铝合金经模具一体压铸成型，厚度为1.5mm，扶手外切斜角，扶手设计为防夹手，整个扶手采用铝合金经模具压铸成型，与站脚间采用无缝式连接结构，后排立柱加固处理； 2.桌板：采用优质E1级25mm厚中密度纤维板，封边牢固结实耐用； 3.书架网：采用≥4.5mm冷拉钢焊接成型，表面采用静电喷涂处理； 4.座板、背板：采用多层板制成，厚度不低于12mm 5.背板框架：采用优质钢板厚度不少于1.0mm，表面防锈处理； 6.回弹装置：座板采用重力静音回弹，加滑音垫； 7.座固定件：采用优质铝合金，内镶六角钢筋，压铸一次成型，表面防锈处理； 桌板、背板、座板颜色统一。 投标人应提交免费更换家具色板清单供招标人选择，招标人可依据实际情况选择家具最终颜色。 |  | 位 | 210 | 湘潭理工学院
7 | 双人课桌椅 | 整体尺寸： 一桌两椅 课桌：长1200*宽450*高760mm 座椅尺寸：常规 | 课桌：1.基材：采用优质E1级25mm厚中密度纤维板，四周注塑封边（颜色为灰色边）。桌面前端带笔槽和水杯位。产品美观耐用。 2.课斗：采用1.0mm厚钢板； 3.桌立脚采用2mm厚铝合金型材；桌站脚采用铝合金；桌立脚两侧设计有侧挂钩，采用2mm厚铝材 4.前档板采用1.0mm钢板冲压成型，与下横拉杆1.2mm厚矩形管焊接成型。配合精美，结构稳定。 课椅：1.座背板：采用15mm优质多层板一次成型，环保油漆封边；边缘采用圆弧设计 2.椅子站脚：采用1.2mm厚椭圆管整体焊接。 3、五金配件：采用优质五金配件； 4、每把椅子载荷重量是≥200KG 投标人应提交免费更换家具色板清单供招标人选择，各院校可依据实际情况选择家具最终颜色。 |  | 套 | 1920
8 | 多媒体讲台 | 1100W*720D*995H | 1.尺寸：讲台采用上下分体式结构；1100W*720D*995H 2.材质：主体采用1.0-1.8mm冷轧钢板； 3.工艺：讲台上下四周均采用圆弧过渡，台面四周加木扶手，金属表面采用静电喷塑。 4.结构：上体可安装：液晶显示器，键盘，鼠标，中央控制器面板，电源插座，视频展台；下体可安装：可调节隔层，电脑主机，中央控制器主机， DVD，卡座，ups，功放，话筒主机； 5.功能：两把钥匙控制整个讲台（显示器与控制面板器采用同一把锁开启），翻转键盘，显示器采用液压升降方式，从右侧拉出隐藏的视频展台，对开下体门操作相应的设备；从主机位置可拨动维护后门插销，开启后门。整个讲台只需一副滑到，关闭显示器盖即可将右侧抽屉自动关闭，且不用使用任何按钮和开关； 6.五金配件：采用优质五金配件。 |  | 台 | 28
标段三：使用院校三亚学院、三亚理工
序号 | 名称 | 尺寸 | 材质参数 | 参考图片 | 单位 | 数量 | 备注
1 | 阶梯教室座椅 | 单人位尺寸：长520mm，桌面宽度300mm，桌面高760（mm） | 1.立柱、扶手采用国标优质铝合金经模具一体压铸成型，厚度为1.5mm，扶手外切斜角，扶手设计为防夹手，整个扶手采用铝合金经模具压铸成型，与站脚间采用无缝式连接结构，后排立柱加固处理； 2.桌板：采用优质E1级25mm厚中密度纤维板，封边牢固结实耐用； 3.书架网：采用≥4.5mm冷拉钢焊接成型，表面采用静电喷涂处理； 4.座板、背板：采用多层板制成，厚度不低于12mm 5.背板框架：采用优质钢板厚度不少于1.0mm，表面防锈处理； 6.回弹装置：座板采用重力静音回弹，加滑音垫； 7.座固定件：采用优质铝合金，内镶六角钢筋，压铸一次成型，表面防锈处理； 桌板、背板、座板颜色统一。 投标人应提交免费更换家具色板清单供招标人选择，招标人可依据实际情况选择家具最终颜色。 |  | 位 | 2400
2 | 单人课桌椅 | 一桌一椅 课桌：长650*宽450*高760mm 座椅尺寸：常规 | 课桌： 1.桌面：采用国标优质E1级25mm厚多层板三聚氰胺饰面，桌面封边一次成型，牢固耐用； 2.桌腿采用80*30mm壁厚≥1.5mm平椭圆形钢管；桌站脚采用60*30mm壁厚≥1.5mm平椭圆形钢管；桌腿侧边需要配置书包挂钩 3.桌面下方需有30*30mm壁厚≥1.5mm方钢管支撑框架； 4.桌体所有钢制结构均采用静电喷漆工艺； 5.桌脚须安装防潮、防滑、静音胶垫。 6、课椅： 椅坐板支撑/靠背架/椅脚架：采用优质冷轧钢，封闭管型，材料厚度≥1.3mm；座板设有支撑横梁；背板同框架钢管采用扦插式连接，同时背板同钢管连接处需高压处理， 椅子载荷重量≥200kg；，座板和背板采用聚丙烯共聚（PP)材质一体注塑成型，需符合人体工程学要求（颜色与家具颜色整体和谐统一，具体以招标人选定色板为准）； |  | 套 | 2100
3 | 宿舍家具 | 整体尺寸： 长4000*宽980*高2060（mm） 床梯宽度：400（mm） 储物柜尺寸： 宽600*深600*高1800（mm）（从上到下平分成三个60*60*60mm的储物柜） 书桌尺寸： 长1870*宽600*高760（mm） 书架尺寸： 长1870*深250*高400（mm） 座椅尺寸：常规 （每组包含3张床位+1个储物柜+1张书桌+1个书架+3张床板+蚊帐架+3把座椅+公共爬梯等） | 卡扣式床 1、床立柱：采用尺寸≥65*65mm厚度为1.5mm冷轧钢制成，外立面为圆弧形； 2、床架长横梁、短横梁：选用30mm*60mm壁厚≥1.5mm国标优质方钢管制作；床头立柱采用3根25*25mm壁厚1.0mm国标优质钢管制作； 3、后拉杆：选用30mm*60mm壁厚≥1.2mm国标优质方钢管制作； 4、侧边护栏：高度300mm,采用20*20mm壁厚≥1.2mm 钢管制作，护栏侧板采用1.0mm厚钢板，护栏侧板钢板样式如图示，护栏缺口规格按国标执行； 5、床板支撑：采用优质30mm*30mm方钢管制作，厚度≥1.2mm，每个床位不低于5根，承重力≥300kg; 6、爬梯：采用20*40mm壁厚1.2mm优质冷轧扁管焊接支架，每层踏步尺寸为长400*宽100*厚26mm（尺寸±2mm），采用1.5mm厚钢板制成，爬梯上部与床架采用“焊接+螺丝”方式连接、下部与床架之间采用方钢连接固定；两床共用一个爬梯； 7、蚊帐架：选用国标不低于φ16钢圆管(插入床立柱管，卡扣连接)，高度900mm； 8、床板：E1级多层板（不低于15mm厚）； 9、床铺底面离地净高不小于1700mm； 10、书桌、书架、储物柜各部位均采用厚度为1.0mm优质钢板，储物柜门、书桌抽屉颜色同桌面颜色整体统一，书桌抽屉和储物柜每个均配置挂锁锁具（不含锁头），拉手设计为内抠式，内设加强筋； 11、书桌面板：采用厚度25mm的E1级中密度纤维板，防火板贴面一体成型“鸭嘴”形封边； 12、座椅： 椅坐板支撑/靠背架/椅脚架：采用优质冷轧钢，封闭管型，材料厚度≥1.3mm；座板设有支撑横梁；背板同框架钢管采用扦插式连接，同时背板同钢管连接处需高压处理， 椅子载荷重量≥200kg；，座板和背板采用聚丙烯共聚（PP)材质一体注塑成型，需符合人体工程学要求（颜色与家具颜色整体和谐统一，具体以招标人选定色板为准）； 13、立柱脚套为内嵌式脚套，采用优质塑胶制作，壁厚不小于2mm，脚套与床脚应结合紧密，牢靠，不脱落。 14、组合床所有钢制部位（除护栏侧板、爬梯踏板）颜色为灰色，皱纹喷漆；护栏侧板、爬梯踏步、座椅座板和背板颜色均为黄色，皱纹喷漆；储物柜柜门、书桌抽屉、书架颜色同桌面颜色一致，具体颜色以招标人实际确认的色板为准。 所有家具具体颜色以招标人实际确认的色板为准。 |  | 组 | 200