## 调配改造
成都顶津CSD融糖保温桶
序号 | 产品名称 | 规格 | 数量 | 单位 | 备注1
1 | 16T三层溶糖桶（316L不锈钢，厚度4mm） | 内径2540mm,罐身高度3136mm | 2 | 台 | 1、仅内层和食品接触面采用4mm厚的316L不锈钢材料，其余部分采用304不锈钢材料； 2、夹层最大可承受25kg压力，使用压力5kg； 3、保温材料：珍珠岩； 4、质保十年。
2 | 屋顶拆除及恢复 | 开孔面积约4000*4000mm | 1 | ㎡
3 | 管道拆除及恢复 | φ63的管道 | 5 | 根 | 焊缝光滑无死角，双面成型
4 | 旧罐拆除新罐子就位 |  | 2 | 个 | 150T吊车起吊
5 | 人工 |  | 1 | 项
6 | 运输费 |  | 1 | 项 | 含包装
7 | 合计 |  |  |  | 含13%增值税