## 表-08 分部分项工程和单价措施项目清单与计价表
分部分项工程和单价措施项目清单与计价表
工程名称：拆撑工程
序 号 | 项目编码 | 项目名称 | 项目特征描述 | 计量 单位 | 工程量 | 金 额(元)
[6 empty] | 综合单价 | 合价 | 其中
暂估价
|  | A.1 换撑拆除工程 |  |  | 1
1 | 011602002003 | 混凝土构件拆除 | 1、构件名称:混凝土构件拆除（包含有筋和无筋），构件包含但不限于混凝土材质的换撑梁、换撑板带等，砼强度结合图纸自行考虑，结算时不调整 2、钢筋等可回收的残值归投标人所有，综合单价内自行考虑残值回收利用费用，结算时不再调整 3、包含拆除方案编制、拆除、拆除后的建筑废料运出基坑（含临时打堆）、场内外吊装和运输、现场场地清理、回收处理等相关费用，场内外运距自行考虑 4、拆除方式包括但不限于机械破碎机破除、人工凿除、无损切割等多种方式，具体由投标人自行踏勘现场并结合图纸自行考虑，拆除所涉及的所有相关措施费自行考虑在本条清单综合单价内，结算不得增加与此相关的任何费用 5、投标人需制定详细的支撑拆除方案,经参建各方认可后实施。支撑与冠梁连接处应先人工断开,然后采用机械拆除 | m3 | 191.98
2 | 011611001002 | 钢支撑拆除 | 1、构件名称:钢结构支撑构件拆除，构件包含但不限于型钢材质的换撑梁、支撑梁等，规格型号自行考虑，结算时不调整 2、钢材等可回收的残值归投标人所有，综合单价内自行考虑残值回收利用费用，结算时不再调整 3、包含拆除方案编制、拆除、拆除后的建筑废料运出基坑（含临时打堆）、场内外吊装和运输、现场场地清理、回收处理等相关费用，场内外运距自行考虑 4、拆除方式包括但不限于机械破碎机破除、人工凿除、无损切割等多种方式，具体由投标人自行踏勘现场并结合图纸自行考虑，拆除所涉及的所有相关措施费自行考虑在本条清单综合单价内，结算不得增加与此相关的任何费用 5、投标人需制定详细的支撑拆除方案,经参建各方认可后实施。支撑与冠梁连接处应先人工断开,然后采用机械拆除 | t | 23.71
|  | A.1 基坑支护支撑拆除工程 |  |  | 1
3 | 011601001001 | 砖砌体拆除 | 1、拆除基坑支护砖砌排水沟及其附属垫层、抹灰层 2、包含拆除、拆除的建筑废料运出基坑、归类堆放整齐、现场清理、垃圾外运、保洁消纳等相关的费用 3、拆除方式由投标人自行考虑，包含拆除所涉及的相关措施费，结算不得增加与此相关的费用 | m3 | 182.28
4 | 011602002002 | 混凝土构件拆除 | 1、构件名称:混凝土构件拆除（包含有筋和无筋），构件包含但不限于混凝土材质的基坑支护支撑梁、栈桥板、栈桥梁等，砼强度自行考虑，结算时不调整 2、钢筋等可回收的残值归投标人所有，综合单价内自行考虑残值回收利用费用，结算时不再调整 3、包含拆除方案编制、拆除、拆除后的建筑废料运出基坑（含临时打堆）、场内外吊装和运输、现场场地清理、回收处理等相关费用，场内外运距自行考虑 4、拆除方式包括但不限于机械破碎机破除、人工凿除、无损切割等多种方式，具体由投标人自行踏勘现场并结合图纸自行考虑，拆除所涉及的所有相关措施费自行考虑在本条清单综合单价内，结算不得增加与此相关的任何费用 5、投标人需制定详细的支撑拆除方案,经参建各方认可后实施。支撑与冠梁连接处应先人工断开,然后采用机械拆除 | m3 | 5478.09
5 | 011611001001 | 钢支撑拆除 | 1、构件名称:钢结构支撑构件拆除，构件包含但不限于型钢材质的格构柱、剪刀撑等，规格型号自行考虑，结算时不调整 2、钢材等可回收的残值归投标人所有，综合单价内自行考虑残值回收利用费用，结算时不再调整 3、包含拆除方案编制、拆除、拆除后的建筑废料运出基坑（含临时打堆）、场内外吊装和运输、现场场地清理、回收处理等相关费用，场内外运距自行考虑 4、拆除方式包括但不限于机械破碎机破除、人工凿除、无损切割等多种方式，具体由投标人自行踏勘现场并结合图纸自行考虑，拆除所涉及的所有相关措施费自行考虑在本条清单综合单价内，结算不得增加与此相关的任何费用 5、投标人需制定详细的支撑拆除方案,经参建各方认可后实施。支撑与冠梁连接处应先人工断开,然后采用机械拆除 | t | 690.254
分部分项合计
合 计