## 主材表1
印刷设备风管工程安装主材表
名称 | 品名 | 规格 | 单位 | 数量 | 单价 |  |  | 复价 |  |  | 备注
序号 |  |  |  |  | 材料 | 人工 | 机具 | 材料 | 人工 | 机具
1 | 碳钢通风管道 | 薄钢板矩形风管安装(δ2mm咬口)1200*1500；套管、三通、弯头制作安装；支架制作安装 含油漆； | m | 42 |  |  |  | 0 | 0 | 0
2 | 碳钢通风管道 | 薄钢板矩形风管安装(δ2mm咬口)1000*600；套管、三通、弯头制作安装；支架制作安装 含油漆； | m | 9 |  |  |  | 0 | 0 | 0
3 | 碳钢阀门 | 电动风阀安装1000*600 1、带减震橡胶，驱动器：台湾山野 OMP-3 | 个 | 3 |  |  |  | 0 | 0 | 0
4 | 碳钢阀门 | 电动风阀安装1200*1500 1、带减震橡胶，驱动器：台湾山野 OMP-3 | 个 | 3 |  |  |  | 0 | 0 | 0
5 | 静压箱 | 静压箱安装：规格尺寸1500*2000*2000含减震装置，设备基础，设备支架，螺栓，二次灌浆防护罩等附件安装 | 个 | 3 |  |  |  | 0 | 0 | 0
6 | 阀门反水弯 | 1200*1500含不锈钢防虫网 | 套 | 3 |  |  |  | 0 | 0 | 0
7 | 温度传感器 |  | 个 | 3 |  |  |  | 0 | 0 | 0
8 | 温湿度传感器 |  | 个 | 3 |  |  |  | 0 | 0 | 0
9 | 空调箱控制柜屏 | 西门子PLC+4G10寸人机屏，含编程调试 | 套 | 1 |  |  |  | 0 | 0 | 0
10 | 控制电缆 | 管内穿线kvvrp4*0.75 | m | 480 |  |  |  | 0 | 0 | 0
11 | 镀锌通风管道 | 镀锌钢板0.75mm厚矩形风管安装(δ2mm咬口)1000*600；套管、三通、弯头制作安装；支架制作安装 含油漆； | m | 48 |  |  |  | 0 | 0 | 0
12 | 镀锌通风管道 | 镀锌钢板0.75mm厚矩形风管安装(δ2mm咬口)550*255；套管、三通、弯头制作安装；支架制作安装 含油漆； | m | 66 |  |  |  | 0 | 0 | 0
13 | 镀锌通风管道 | 镀锌钢板0.75mm厚矩形风管安装(δ2mm咬口)500*250；套管、三通、弯头制作安装；支架制作安装 含油漆； | m | 96 |  |  |  | 0 | 0 | 0
14 | 管道保温 | B1级橡塑材料 | 项 | 1 |  |  |  | 0 | 0 | 0
15 | 管道支架 | 管道支架，热镀锌槽钢 | Kg | 180 |  |  |  | 0 | 0 | 0
16 | 辅材 | 弯头、管接头、生料带等 | 项 | 1 |  |  |  | 0 | 0 | 0
| 材料费合计 |  |  |  | 0
| 人工费合计 |  |  |  | 0
| 机具费合计 |  |  |  | 0
其它费用
管理费税金（ %）
| 工程总造价 |  |  |  | 0